## Sheet1
DM-A401F V2.3 2019/8/10 星期六 20:45:55
Index | Part Number | Value | Decal | QTY | Name
1 | 电源模块 | ZME0505S | SIP-4 | 1 | U15
2 | 网络芯片 | LAN8720Ai-CP-TR | QFN-24P | 1 | U80
3 | 光耦芯片 | LTV-357T-C | LTV357 | 2 | U150 U151
4 | 主控芯片 | NUC977 | LQFP128 | 1 | U50
5 | 电源芯片 | RT7272BGSP | SOP-8A | 1 | U1
6 | 电源芯片 | RT9078-12GV | SOT-23-5 | 1 | U4
7 | 电源芯片 | RT9078-18GV | SOT-23-5 | 1 | U3
8 | 电源芯片 | RT9078-33GV | SOT-23-5 | 1 | U2
9 | 电源芯片 | RT9161A50PG | SOT89 | 1 | U120
10 | 通讯芯片 | SP232EEN | SOP16 | 1 | U124
11 | 通讯芯片 | BL3085 | SOP-8 | 2 | U125 U126
12 | 看门狗 | SP706REN | SOP-8 | 1 | U51
13 | 存储芯片 | W25Q256JVEIQ | WSON-8 | 1 | U52
14 | 隔离芯片 | Π142u30 | SOP16 | 1 | U123
15 | 气体放电管 | SC1812-300CSMD | 1812 | 1 | D1
16 | 气体放电管 | SG5042B800 | 1812 | 1 | D2
17 | 半导体放电管 | SELC03CI | SOD-323 | 2 | S80 S81
18 | 半导体放电管 | SELC08CI | SOD-323 | 8 | D50 D51 D128 D129 D130 D131 D132 D133
19 | 半导体放电管 | SELC15CI | SOD-323 | 4 | S120 S121 S122 S123
20 | 半导体放电管 | P0300SC | SMB-DO-214AA | 4 | T120 T121 T122 T123
21 | 半导体放电管 | P4200SC | SMB-DO-214AA | 4 | T80 T81 T83 T84
22 | 网络变压器 | H1102NL | H1102 | 1 | T82
23 | 压敏电阻 | KRVV1206G470NXT | 1206 | 3 | R5 R6 R22
24 | 电源磁珠 | CBW201209U101T | 0805 | 1 | L120
25 | 信号磁珠 | CBW201209U121T | 0805 | 8 | L3 L4 L8 L9 L121 L122 L123 L124
26 | 共模电感 | ILS0405-01 | L-SMD-4P | 1 | L1
27 | 自恢复保险丝 | MF-PSMF010X | 0805 | 4 | F120 F121 F122 F123
28 | 自恢复保险丝 | SCF050-30-1812R | 1812 | 1 | F1
29 | 功率电感 | SLF7055T-100M1R0-PF | L-7X7X3.2MM | 1 | L2
30 | 二极管 | 1N4148WS-7-F | SOD-323 | 1 | D52
31 | 二极管 | IN5819 | SOD-123 | 6 | D53 D54 D124 D125 D126 D127
32 | 三极管 | MMBT3904LT1G | SOT23 | 4 | Q120 Q121 Q150 Q151
33 | 无源晶体 | 12M | 5032-4P | 1 | Y50
34 | 无源晶体 | 25MHz | 5032-4P | 1 | Y80
35 | 无源晶体 | 32.768KHZ | 3215-2P | 1 | Y51
36 | 贴片电阻 | 0R | R0603 | 4 | L5 L6 L7 R80
37 | 贴片电阻 | 22R | R0603 | 19 | R18 R19 R56 R59 R61 R87 R88 R89 R90 R91 R92 R93 R94 R95 R96 R97 R98 R99 R102
38 | 贴片电阻 | 49.9R | R0603 | 4 | R83 R84 R85 R86
39 | 贴片电阻 | 75R | R0603 | 4 | R103 R105 R106 R107
40 | 贴片电阻 | 330R | R0603 | 3 | R60 R81 R82
41 | 贴片电阻 | 720R | R0603 | 4 | R125 R126 R131 R132
42 | 贴片电阻 | 1K | R0603 | 8 | R27 R53 R129 R135 R150 R151 R155 R157
43 | 贴片电阻 | 2K | R0603 | 2 | R15 R26
44 | 贴片电阻 | 4.7K | R0603 | 9 | R25 R50 R62 R108 R109 R110 R111 R123 R124
45 | 贴片电阻 | 10K | R0603 | 23 | R7 R10 R13 R23 R24 R51 R54 R57 R63 R64 R65 R66 R67 R68 R69 R70 R72 R100 R101 R128 R133 R154 R156
46 | 贴片电阻 | 12.1K | R0603 | 4 | R4 R55 R58 R104
47 | 贴片电阻 | 33K | R0603 | 1 | R8
48 | 贴片电阻 | 56K | R0603 | 2 | R1 R3
49 | 贴片电阻 | 100K | R0603 | 5 | R2 R130 R136 R152 R153
50 | 贴片电阻 | 1M | R0603 | 1 | R52
51 | 贴片电容 | 22pF | C0603 | 6 | C50 C51 C55 C56 C93 C94
52 | 贴片电容 | 47pF | C0603 | 9 | C84 C132 C133 C134 C135 C139 C140 C142 C143
53 | 贴片电容 | 100pF | C0603 | 1 | C88
54 | 贴片电容 | 470pF | C0603 | 1 | C86
55 | 贴片电容 | 1nF | C0603 | 1 | C52
56 | 贴片电容 | 2.7nF | C0603 | 1 | C13
57 | 贴片电容 | 0.1uF | C0603 | 41 | C2 C6 C8 C12 C16 C17 C19 C21 C23 C27 C28 C29 C30 C31 C32 C33 C34 C37 C38 C39 C40 C41 C42 C43 C44 C45 C46 C49 C53 C54 C57 C80 C82 C83 C85 C122 C126 C127 C128 C138 C141
58 | 贴片电容 | 1uF | C0603 | 4 | C130 C131 C136 C137
59 | 贴片电容 | 10uF | CC0805 | 14 | C7 C9 C10 C11 C14 C15 C18 C22 C35 C47 C81 C87 C121 C124
60 | 瓷片电容 | 1nF/2KV | 5MM | 5 | C3 C4 C95 C96 C129
61 | 安规电容 | 0.1uF/X2 | 15MM | 1 | C5
62 | 电解电容 | 220uF/50V | EC-10 | 1 | C1
63 | 接线端子 | 3P | 3.81MM | 1 | J1
64 | 接线端子 | 6P | 3.81MM | 1 | SIP1
65 | 拨动开关 | 6P | SW-2X3-6PIN | 2 | J122 J123
66 | 排座 | 2X3-6P | 2.54MM | 1 | J2
67 | 排座 | 24P-2X12 | 2.0MM | 1 | J50
68 | 轻触按键 |  | SW-334 | 2 | FACTORY RES
69 | 贴片RGB | 红绿蓝/三色 | SMT-RGB-3 | 1 | LED1
70 | 网口端子 | RJ45-LED-PT | RJ45-LED-PT | 1 | J80
71 | 纽扣电池座 | CR-1220 | CR1220 | 1 | CR50
1 |  | NC | TSOP-12X20MM_48PIN | 1 | U91
2 |  | CON-2P_0 | CON-2P-2.0MM | 1 | BZ50
3 |  | NC | 0805 | 1 | R121
4 |  | NC | C0603 | 4 | C89 C90 C91 C92
5 |  | NC | CC0805 | 1 | C36
6 |  | NC | R0603 | 14 | R9 R11 R12 R14 R16 R17 R20 R21 R28 R71 R73 R74 R75 R76